## 結果書
平成30年度精度管理『水質』試験結果報告書
施設番号
試験項目 |  | 塩化物イオン |  | 硝酸態窒素及び 亜硝酸態窒素 |  | ＴＯＣ |  | 過マンガン酸カリウム消費量 |  | 鉄 |  | 亜硝酸態窒素
分析月日
配付試料の濃度 | 1 |  | mg/L |  | mg/L |  | mg/L |  | mg/L |  | mg/L |  | mg/L
| 2 |  | mg/L |  | mg/L |  | mg/L |  | mg/L |  | mg/L |  | mg/L
| 3 |  | mg/L |  | mg/L |  | mg/L |  | mg/L |  | mg/L |  | mg/L
| 4 |  | mg/L |  | mg/L |  | mg/L |  | mg/L |  | mg/L |  | mg/L
| 5 |  | mg/L |  | mg/L |  | mg/L |  | mg/L |  | mg/L |  | mg/L
検査方法 番号
|  | 1. ｲｵﾝｸﾛﾏﾄｸﾞﾗﾌ法 |  | 1. ｲｵﾝｸﾛﾏﾄｸﾞﾗﾌ法 |  | 酸化方式 |  | 過ﾏﾝｶﾞﾝ酸ｶﾘｳﾑﾌｧｸﾀｰ |  | 1. ﾌﾚｰﾑﾚｽ原子吸光光度法 |  | 1. ｲｵﾝｸﾛﾏﾄｸﾞﾗﾌ法
|  | 1-A.ｻﾌﾟﾚｯｻｰ方式 |  | 1-A.ｻﾌﾟﾚｯｻｰ方式 |  | 1. 燃焼酸化 |  | F= |  |  |  | 1-A.ｻﾌﾟﾚｯｻｰ方式
|  | 1-B.ﾉﾝｻﾌﾟﾚｯｻｰ方式 |  | 1-B.ﾉﾝｻﾌﾟﾚｯｻｰ方式 |  | 2. 湿式酸化 |  | ﾋﾞｭﾚｯﾄの1目盛単位 |  | 2. ﾌﾚｰﾑ原子吸光光度法 |  | 1-B.ﾉﾝｻﾌﾟﾚｯｻｰ方式
mL
|  | 2. モール法 |  |  |  | 検出方式 |  | ﾋﾞｭﾚｯﾄの読取り最小単位 |  | 3. ICP法
|  | 空試験値 | mL |  |  | A. 赤外線分析(NDIR) |  |  | mL
|  | 硝酸銀溶液のﾌｧｸﾀｰ |  |  |  | B. 導電率測定 |  |  |  | 4. ICP-MS法
F=
備考
分析月日の欄は、9/10のように記載すると、自動的に9月10日という形式で表示されます。
検査方法番号の欄は、番号を（例： 1-A）、番号がない場合は検査方法名をご記入ください。条件（空試験値、ファクターなど）がある場合は、表内にご記入ください。
分析をしなかった項目については、備考欄に理由をご記入ください。

## 測定の詳細（陰イオン・TOC）
測定の詳細（塩化物イオン 1. イオンクロマトグラフ法） | [5 empty] | 施設番号 | 0
標準液 | 標準原液の調製法 |  | 1. 自己調製液 2. 市販標準原液 3. その他
標準原液の製造元・型番
標準液の作成日
使用機器 | イオンクロマトグラフ |  | メーカー名
型式
購入年
| ガードカラムの有無 |  |  | 1 有 2 無
| 分離カラム |  |  | メーカー名
型式
| サプレッサ |  | 1 使用 2 未使用
使用の場合、種類・方式
| 検出器 | 1 電気伝導度検出器 2 その他
試料測定データ
濃度 |  | 試料１ | 試料２ | 試料３ | 試料４ | 試料５
ピーク＊ 高さ ・ 面積
検量線データ
検量線 | ｙ= |  |  |  | 直線性 | ｒ2=
|  | 標準液1 | 標準液2 | 標準液3 | 標準液4 | 標準液5 | 標準液6
濃度
ピーク＊ 高さ ・ 面積
＊ 高さまたは面積のどちらかを丸で囲んでください。
測定の詳細（硝酸態窒素および亜硝酸態窒素 ） |  | ｒ2= 標準液5: 施設番号; ｒ2= 標準液6: 0
使用機器 | イオンクロマトグラフ | 標準液2: メーカー名
型式
購入年
| ガードカラムの有無 | 標準液3: 1 有 2 無
| 分離カラム | 標準液3: メーカー名
型式
| サプレッサ | 標準液2: 1 使用 2 未使用
使用の場合、種類・方式
| 検出器 | 標準液1: 1 電気伝導度検出器 2 紫外可視吸光光度検出器
2の場合、測定波長（nm）
（１）硝酸態窒素
標準液 | 標準原液の調製法 | 標準液2: 1. 自己調製液 2. 市販標準原液 3. その他
標準原液の製造元・型番
標準液の作成日 | bar: 標準液1
試料測定データ
濃度 |  | 試料１ | 試料２ | 試料３ | 試料４ | 試料５
ピーク＊ 高さ ・ 面積
検量線データ
検量線 | ｙ= | 直線性 標準液4: 直線性; ｒ2= 標準液5: ｒ2=
|  | 標準液1 | 標準液2 | 標準液3 | 標準液4 | 標準液5 | 標準液6
濃度
ピーク＊ 高さ ・ 面積
＊ 高さまたは面積のどちらかを丸で囲んでください。
（２）亜硝酸態窒素
標準液 | 標準原液の調製法 | 標準液2: 1. 自己調製液 2. 市販標準原液 3. その他
標準原液の製造元・型番
標準液の作成日 | bar: 標準液1
試料測定データ
濃度 |  | 試料１ | 試料２ | 試料３ | 試料４ | 試料５
ピーク＊ 高さ ・ 面積
検量線データ
検量線 | ｙ= | 標準液3: 直線性; 直線性 標準液4: ｒ2=
|  | 標準液1 | 標準液2 | 標準液3 | 標準液4 | 標準液5 | 標準液6
濃度
ピーク＊ 高さ ・ 面積
＊ 高さまたは面積のどちらかを丸で囲んでください。
測定の詳細 （ TOC ） |  | ｒ2= 標準液5: 施設番号; ｒ2= 標準液6: 0
前処理 | 粉砕・攪拌 | 標準液2: 1.有り 2.無し
| 粉砕・攪拌有りの方法 | 標準液2: 1.ホモジナイザー 2.ミキサー 3.超音波発生器 4.その他
定量法 | 試料採取量(mL) | bar: 標準液1
| 無機炭素除去 | 標準液2: 1.有り 2.無し
| 無機炭素除去有りの具体的方法 | 標準液2: 1.酸添加後、通気 2.その他
| 酸添加後、通気の場合 | 標準液2: 酸の種類
|  |  | 濃度(mol/L) |  | 添加量(mL)
通気時間(min)
機器への試料導入量(mL) | bar: 標準液1
1.湿式 2.燃焼式 | bar: 標準液1
湿式の場合の酸化剤の 種類と濃度 | bar: 標準液1 to 標準液2
濃度
燃焼式の場合の触媒燃焼温度(℃) | bar: 標準液1
| 検出器 | 標準液2: 1.非分散型赤外分析法（NDIR） 2.その他
標準液 | 標準原液の調製法 | 標準液2: 1. 自己調製液 2. 市販標準原液 3. その他
自己調製液の場合、調製日
市販標準原液の 製造元･型番
標準液の調製日 | bar: 標準液1
使用機器 | メーカー名 | bar: 標準液1
型式 | bar: 標準液1
購入年 | bar: 標準液1
試料測定データ
濃度 |  | 試料１ | 試料２ | 試料３ | 試料４ | 試料５
ピーク＊ 高さ ・ 面積
検量線データ
検量線 | ｙ= | ｒ2= 標準液4: 直線性; ｒ2= 標準液5: ｒ2=
|  | 標準液1 | 標準液2 | 標準液3 | 標準液4 | 標準液5 | 標準液6
濃度
ピーク＊ 高さ ・ 面積
＊ 高さまたは面積のどちらかを丸で囲んでください。
測定の詳細（亜硝酸態窒素 ） |  | ｒ2= 標準液5: 施設番号; ｒ2= 標準液6: 0
使用機器 | イオンクロマトグラフ | 標準液2: メーカー名
型式
購入年
| ガードカラムの有無 | 標準液3: 1 有 2 無
| 分離カラム | 標準液3: メーカー名
型式
| サプレッサ | 標準液2: 1 使用 2 未使用
使用の場合、種類・方式
| 検出器 | 標準液1: 1 電気伝導度検出器 2 紫外可視吸光光度検出器
2の場合、測定波長（nm）
標準液 | 標準原液の調製法 | 標準液2: 1. 自己調製液 2. 市販標準原液 3. その他
標準原液の製造元・型番
標準液の作成日 | bar: 標準液1
試料測定データ
濃度 |  | 試料１ | 試料２ | 試料３ | 試料４ | 試料５
ピーク＊ 高さ ・ 面積
検量線データ
検量線 | ｙ= | 標準液3: 直線性; 直線性 標準液4: ｒ2=
|  | 標準液1 | 標準液2 | 標準液3 | 標準液4 | 標準液5 | 標準液6
濃度
ピーク＊ 高さ ・ 面積
＊ 高さまたは面積のどちらかを丸で囲んでください。

## 測定の詳細（Fe）
測定の詳細 （鉄 1. ﾌﾚｰﾑﾚｽ原子吸光光度法） | [5 empty] | 施設番号 | 0
前処理法 | 分取した試料の量（ml）
| 前処理時の加熱 |  |  | １．有 ２．無
| 加熱温度（℃）/時間（min） |  |  | ℃/ min
最終定容量（ml）
| 最終溶液のろ過 |  |  | 1.行った 2.行わなかった
標準液 | 標準原液の調製法 |  | 1. 自己調製液 2. 市販標準原液 3. その他
標準原液の製造元・型番
| 標準液の作成日 |  | / /
定量法 | 鉄の測定波長（nm）
1.絶対検量線法 2.標準添加法 3.その他
グラファイトの使用回数（回）
電流値（mA）
| バックグラウンド補正 |  |  | 1.重水素ランプ 2.ゼーマン 3.なし
| 試料導入法等 |  |  | 1.自動（オートサンプラー） 2.手動
| 修飾剤 |  | 名称
|  |  | 濃度(mg/l) | mg/L
|  |  | 添加量（ml） | ml
使用機器(ﾌﾚｰﾑﾚｽ原子吸光光度計) | メーカー名
型式
購入年
試料測定データ
|  | 試料１ | 試料２ | 試料３ | 試料４ | 試料５ | 操作ブランク
測定物質の吸光度
検量線データ
検量線 | ｙ= |  |  |  | 直線性 | ｒ2=
|  | 標準液1 | 標準液2 | 標準液3 | 標準液4 | 標準液5 | 標準液6
濃度（単位： ）
測定物質の吸光度
測定の詳細 （鉄 2. ﾌﾚｰﾑ原子吸光光度法） |  | ｒ2= 標準液5: 施設番号; ｒ2= 標準液6: 0
前処理法 | 分取した試料の量（ml） | bar: 標準液1 to 標準液2
| 前処理時の加熱 | 標準液3: １．有 ２．無
| 加熱温度（℃）/時間（min） | 標準液3: ℃/ min
最終定容量（ml） | bar: 標準液1 to 標準液2
| 最終溶液のろ過 | 標準液3: 1.行った 2.行わなかった
標準液 | 標準原液の調製法 | 標準液2: 1. 自己調製液 2. 市販標準原液 3. その他
標準原液の製造元・型番
| 標準液の作成日 | 標準液2: / /
定量法 | 鉄の測定波長（nm） | bar: 標準液1 to 標準液3
1.絶対検量線法 2.標準添加法 3.その他 | bar: 標準液1 to 標準液3
電流値（mA） | bar: 標準液1 to 標準液3
| バックグラウンド補正 | 標準液3: 1.重水素ランプ 2.なし
| 試料導入法等 | 標準液3: 1.自動（オートサンプラー） 2.手動
使用機器(フレーム原子吸光光度計) | メーカー名 | bar: 標準液1
型式 | bar: 標準液1
購入年 | bar: 標準液1
試料測定データ
|  | 試料１ | 試料２ | 試料３ | 試料４ | 試料５ | 操作ブランク
測定物質の吸光度
検量線データ
検量線 | ｙ= | 直線性 標準液4: 直線性; ｒ2= 標準液5: ｒ2=
|  | 標準液1 | 標準液2 | 標準液3 | 標準液4 | 標準液5 | 標準液6
濃度（単位： ）
測定物質の吸光度
測定の詳細 （鉄 3. ICP法） |  | ｒ2= 標準液5: 施設番号; ｒ2= 標準液6: 0
前処理法 | 分取した試料の量（ml） | bar: 標準液2
| 前処理時の加熱 | 標準液3: １．有 ２．無
| 加熱温度（℃）/時間（min） | 標準液3: ℃/ min
最終定容量（ml） | bar: 標準液2
| 最終溶液のろ過 | 標準液3: 1.行った 2.行わなかった
標準液 | 標準原液の調製法 | 標準液2: 1. 自己調製液 2. 市販標準原液 3. その他
標準原液の製造元・型番
| 標準液の作成日 | 標準液2: / /
定量法 | 鉄の測定波長（nm） | bar: 標準液2 to 標準液3
1.内部標準法 2.その他 | bar: 標準液2 to 標準液3
使用した内部標準物質の名称 | bar: 標準液2 to 標準液3
使用した内部標準物質の測定波長（nm） | bar: 標準液2 to 標準液3
高周波出力（kW） | bar: 標準液2 to 標準液3
| バックグラウンド補正 | 直線性 標準液4: 1.あり 2.なし
| 試料導入法等 | 標準液3: 1.連続噴霧器 2.超音波噴霧器
| 試料注入法 | 標準液3: 1.自動（オートサンプラー） 2.手動
使用機器(ICP) | メーカー名
型式
購入年
試料測定データ
|  | 試料１ | 試料２ | 試料３ | 試料４ | 試料５ | 操作ブランク
測定物質の発光強度
内部標準の発光強度
強度比
検量線データ
検量線 | ｙ= | 直線性 標準液4: 直線性; ｒ2= 標準液5: ｒ2=
|  | 標準液1 | 標準液2 | 標準液3 | 標準液4 | 標準液5 | 標準液6
濃度（単位： ）
測定物質の発光強度
内部標準の発光強度
強度比
測定の詳細 （鉄 4. ICP-MS法） |  | ｒ2= 標準液5: 施設番号; ｒ2= 標準液6: 0
前処理法 | 分取した試料の量（ml） | bar: 標準液1 to 標準液2
| 前処理時の加熱 | 標準液3: １．有 ２．無
| 加熱温度（℃）/時間（min） | 標準液3: ℃/ min
最終定容量（ml） | bar: 標準液1 to 標準液2
| 最終溶液のろ過 | 標準液3: 1.行った 2.行わなかった
標準液 | 標準原液の調製法 | 標準液2: 1. 自己調製液 2. 市販標準原液 3. その他
標準原液の製造元・型番
| 標準液の作成日 | 標準液2: / /
定量法 | 鉄の測定質量数（ｍ/z） | bar: 標準液1 to 標準液3
1.内部標準法 2.その他 | bar: 標準液1 to 標準液3
使用した内部標準物質の名称 | bar: 標準液1 to 標準液3
使用した内部標準物質の測定質量数（ｍ/z） | bar: 標準液1 to 標準液3
高周波出力（kW） | bar: 標準液1 to 標準液3
| コリジョン/リアクション 法 | 標準液2: コリジョン/リアクションモード の使用; 直線性 標準液4: 1.有り 2.無し
使用した反応ガスの名称
| 試料導入法等 | 標準液3: 1.連続噴霧器 2.超音波噴霧器
| 試料注入法 | 標準液3: 1.自動（オートサンプラー） 2.手動
使用機器（ICP-MS) | メーカー名 | bar: 標準液1
型式 | bar: 標準液1
購入年 | bar: 標準液1
試料測定データ
|  | 試料１ | 試料２ | 試料３ | 試料４ | 試料５ | 操作ブランク
測定物質のイオン強度
内部標準のイオン強度
強度比
検量線データ
検量線 | ｙ= | 直線性 標準液4: 直線性; ｒ2= 標準液5: ｒ2=
|  | 標準液1 | 標準液2 | 標準液3 | 標準液4 | 標準液5 | 標準液6
濃度（単位： ）
測定物質のイオン強度
内部標準のイオン強度
強度比